## 指挥中心大屏显示系统
指挥中心大屏显示系统
序号 | 名称 | 技术参数 | 单位 | 数量 | 品牌 | 型号 | 暂定单价 （元） | 暂定总价 （元）
1 | 电源 | 1.名称：电源 2.参数及技术要求：物理尺寸：192.5mm*82mm*30mm；额定输入电压：200-240VAC；输入频率：50Hz；冷启动冲击电流：50A；效率≥86%；空载功耗：5W；额定输出电压：5±0.15VDC；额定输出电流：0～40A；短路保护，过流保护 | 台 | 90
2 | 接收卡 | 1.名称：接收卡 2.参数与技术要求：支持逐点亮色度校正，可以对灯点的亮度和色度进行校正；快速亮暗线调节在调试软件上进行快速亮暗线调节，快速解决因箱体及模组拼接造成的显示屏亮暗线，调节过程中即时生效，简单易用；配合支持3D功能的独立主控，在软件或独立主控的操作面板上开启3D功能，并设置3D参数，使画面显示3D效果；支持预存画面设置，可以将指定图片设置为显示屏的开机、网线断开或无视频源信号时的画面或者最后一帧画面；可以监测自身的温度和电压，在软件上可以查看接收卡的温度和电压；软件支持误码监测；支持可以回读接收卡的固件程序并保存到本地，软件可以回读接收卡配置参数并保存到本地；通过主备冗余机制增加接收卡间网线级联的可靠性。主备级联线路中，当其中一条线路出现故障时，另一条线路会即时工作，保证显示屏正常工作；通过软件在接收卡上保存两份接收卡配置参数，其中一份作为备份参数，通过电源指示灯和状态指示灯不同闪烁状态可以判断屏体工作状态，无需软件；可配合多功能卡，实现当温度高于设定值时，自动断电，或打开风扇空调降低温度，保证屏体安全 | 张 | 60
3 | 视频处理器 | 1.名称：视频处理器 2.参数及技术要求：拥有完备的视频输入接口1 路 HDMI 2.0，4 路 DVI，1 路 3G-SDI；支持 16 路网口和 4 路光纤输出，带载高达 1040万像素。最大宽度 16384像素，最大高度8192 像素；支持 HDR 输出能够极大地增强显示屏的画质，使画面色彩更加真实生动，细节更加清晰；支持个性化的画质缩放，支持三种画面缩放模式，包括点对点模式、全屏缩放、自定义缩放；多窗口显示，支持 5 窗口任意布局；支持预监输出画面将预监内容通过有线网络发送到显示器显示；支持智能控制软件进行操作控制；支持场景预设最多可创建 10 个用户场景作为模板保存，可直接调用，方便使用；支持 EDID 管理支持用户自定义 EDID 和预设 EDID；设备的接地和连接保护措施，可触及导体部件已经可靠接入保护接地，设备内的保护接地导体和保护连接导体中的元器件未串接开关或过流保护装置，并且所有的接地装置通过耐腐蚀性测试；保证产品安全使用，操作人员接触区无可接触的能量危险，无裸露的电压危险部件在维修人员接触区域，设备内电容器的放电、Up=389Vp，1 秒后 0V；为保证产品具备电气绝缘能力，绝缘材料未使用石棉或者吸湿性材料用于绝缘，同时通过在30℃,95%R.H的环境下经过,48h的湿热处理；保证产品结构以及机械强度在使用过程中无风险，设备需要通过冲击试验、经受 750mm 高度不同方向跌落 3 次跌落试验测试，无危险呈现 | 台 | 1
4 | 配电箱 | 1.名称：配电箱 2.参数及技术要求：类型：20KW配电柜，输入电压：380V，输出电压：220V；输出回路：双三相回路，6个单相回路 | 台 | 1
5 | 集成实施服务 | 集成实施服务（包括设备安装、调测等服务） | 项 | 1
6 | 网络通信服务 | 网络服务 | 项 | 1

## 指挥中心办公设施
指挥中心办公设施
序号 | 名称 | 技术参数 | 单位 | 数量 | 品牌 | 型号 | 暂定单价 （元） | 暂定总价 （元）
三、指挥中心办公桌椅配套
1 | 指挥中心控制台 | 1.名称：指挥中心控制台 2.规格尺寸：内弧长6964mm，内弧半径4988mm，宽度900mm 3.控制台面板：台面采用25mm环保板材 4.控制台框架：主框架采用2.0mm厚度的SPCC冷扎钢板 | 套 | 2
2 | 指挥中心移动式座位 | 1.名称：指挥中心移动式座位 2.规格尺寸(mm)：常规 3.坐背采用全新尼龙材料背筐，优质网布，既经久耐用，又透气十足 4.座面为耐磨布料，40高密度高弹力原生海绵，环保，高回弹，不易变形 5.扶手使用优质PP材料设计出可调节高度扶手，确保舒适的坐姿 6.采用2.5加厚钢板，3级倾仰锁定底盘；中管2.0厚气压棒，升降次数10万 7.脚采用优质尼龙材料，过1136KG静压测试；轮子同样采用优质尼龙材料，2000次跨障碍测试和98000次无障碍测试 | 位 | 16
3 | 指挥中心主会议桌 | 1.名称：指挥中心主会议桌 2.16人会议桌，6000*1500按规格定制 3.16把座椅 | 项 | 1
4 | 指挥中心会议椅 | 1.名称：指挥中心会议椅 2.标准会议椅 | 个 | 30
5 | 中心管理办公室桌椅 | 1.名称：中心管理办公室桌椅 2.4人位标准办公桌椅 | 套 | 2
6 | 指挥中心接待沙发 | 1.名称：指挥中心接待沙发 2.4人位标准接待沙发 3.配套茶几 | 套 | 4
7 | 管理办公室书柜 | 1.名称：管理办公室书柜 2.3节带锁标准办公书柜（长1.2） | 组 | 8
8 | 办公桌椅 | 1.名称：办公桌椅 2.标准办公桌椅 | 套 | 3
9 | 文件柜 | 1.名称：文件柜 2.铁皮常规文件柜；5个一组 | 组 | 4
10 | 局办公室办公桌椅 | 1.名称：局办公室办公桌椅 2.长110cm*宽45cm*高75cm标准办公桌；标准办公椅； | 项 | 1
分部小计
视频监控系统
11 | 16路2盘位高可用高清硬盘录像机 | 1.名称：16路2盘位高可用高清硬盘录像机 2.类别：硬盘录像机 3.参数及技术要求：接入路数：16路；硬盘接口：2个SATA，单盘最大20T；本次配置2块8TB SATA 7200RPM/256MB；分辨率：32MP; 24MP; 16MP; 12MP; 8MP; 6MP; 5MP; 4MP; 3MP; 1080p; 960p; 720p; D1; CIF；多路回放：最大支持16路回放；报警输入：4路；报警输出：2路；画面分割：主屏: 1/4/8/9/16辅屏: 1/4/8/9/16；视频输出：1路VGA输出，1路HDMI输出，其中HDMI和VGA异源输出，支持4K显示；音频输入：1路，RCA接口；音频输出：1路，RCA接口；报警输入：4路；报警输出：2路；RS-232接口：1个；RS-485接口：1个；USB接口：2个，1个前置USB2.0接口、1个后置USB3.0接口 | 台（套） | 1
12 | 网络高清白光全彩枪式拾音摄像机 | 1.名称：网络高清白光全彩枪式拾音摄像机 2.类别 3.参数及技术要求：传感器类型：1/2.7英寸CMOS；像素：600万；最大分辨率：3200×1800；最低照度：0.002lux（彩色模式）；0.0002lux（黑白模式）；0lux（补光灯开启）；最大补光距离：60m（红外视频监控距离）30m（暖光视频监控距离）5m（暖光人脸检测距离）；补光灯：2颗（红外灯）;2颗（混光（红外+暖光）灯）；镜头类型：电动变焦；镜头焦距：2.7mm～13.5mm；镜头光圈：F1.6；视场角：水平：28°～99°；垂直：16°～53°；对角：32°～117.5°；通用行为分析：物品遗留；物品搬移；智能编码：H.264:支持；H.265:支持；AI编码：H.264:支持（压缩率≥25%）；H.265:支持（压缩率≥25%）；宽动态：120dB；走廊模式：90°/270°（在2688×1520分辨率及以下支持）；音频接口：支持；内置MIC：支持；内置扬声器：支持；报警事件：无SD卡；SD卡空间不足；SD卡出错；网络断开；IP冲突；非法访问；动态检测；SMD；视频遮挡；绊线入侵；区域入侵；快速移动；物品遗留；物品搬移；徘徊检测；人员聚集；停车检测；场景变更；音频异常侦测；电压检测；外部报警；虚焦侦测；安全异常；人脸检测；接入标准：ONVIF（Profile S & Profile G & Profile T）；CGI；GB/T28181-2022（双国标）；RTMP；GA/T1400；最大Micro SD卡：512GB；其他功能：灯光报警；声音报警；智能补光；RS-485接口：1个（波特率范围：1200bps～115200bps）；音频输入1路（RCA头）；音频输出1路（RCA头）；报警输入：2路；报警输出：2路；供电方式：DC12V/PoE；防护等级：IP67；标配安装支架 4.标配安装支架 5.安装方式：综合考虑 6.包含设备安装、调测。 | 台 | 9
13 | 监控专用交换机 | 1.名称：监控专用交换机 2.参数及技术要求：全千兆二层管理型PoE交换机；8个千兆电口，支持PoE供电，2个上行光口；交换容量：336Gbps，包转发率：132Mpps；通信标准：IEEE 802.3，IEEE 802.3u，IEEE 802.3x，IEEE 802.3ab，IEEE 802.3z，IEEE 802.3ad；支持静态聚合和LACP；空载功耗：≤3.5W，满载功率：110W；支持250米远距离PoE供电（10 Mbps）;支持基于IEEE802.1Q的VLAN配置 | 台（套） | 2
14 | 指挥中心管理交换机 | 1.名称：指挥中心管理交换机 2.参数及技术要求：交换容量：336Gbps，包转发率：132Mpps；48个10/100/1000Mbps自适应电口+4个万兆SFP+光口；支持VLAN、端口聚合、QoS等功能；支持STP/RSTP/ERPS协议；空载功耗：17.5W，满载功耗：≤60W；工作温度：-10℃~+55℃；支持图形化WEB管理，简单易操作；EMC高防护设计 | 台（套） | 3
15 | 指挥中心防火墙 | 1.名称：指挥中心防火墙 2.参数及技术要求：内置SSL VPN 功能；网络接口支持6个10/100/1000M自适应电口；吞吐率≥2.8Gbps ,并发连接数≥320万 | 台（套） | 1
分部小计
指挥中心音响设备
16 | 音箱 | 1.名称：音箱 2.参数及技术要求：拼接排列扬声器设计；额定功率：300W；峰值功率：1200W；最大声压级（额定/峰值）：120dB/126dB；标称阻抗：4Ω；频率范围：70Hz-20kHz；灵敏度：95dB(1M/1W)；水平覆盖角度（°）：100；垂直覆盖角度（°）：90 | 只 | 4
17 | 专业功放 | 1.名称：音箱 2.参数及技术要求：1U机箱设计，体积小，重量轻；含安装支架；采用最新D类数字功放设计方案，失真小，效率高；电源采用开关电源技术，效率高，有效的抑制电源谐波，达到欧盟绿色电源标准；智能削峰限幅器，控制功率模块及扬声器系统在安全范围内工作；标准XLR输入接口，和LINK输出口，简洁的接口更加方便不同用户需求；开机软启动，防止开机时向电网吸收大电流，干扰其它用电设备；智能控制强制散热设计，风机噪音小，散热效率高等特点； 具有：过压保护，欠压保护，过流保护，直流保护，输出短路保护，温控风扇等功能；输出功率：立体声@8Ω：350W×2；立体声@4Ω：600W×2；输入灵敏度：2.2dBu(1V)；输入阻抗：10KΩ ；频率响应(@1W功率下)：20Hz-20KHz/±1dB @8Ω；THD+N(@1/8功率下) ：≤0.01%；分离度(@1KHz) ：≥80dB；阻尼系数(@1KHz) ：≥200@ 8 ohms ；信噪比（A计权）：≥93dB；输入电压：~220V/50Hz；最大功耗：850W | 台 | 2
18 | 调音台 | 1.名称：调音台 2.参数及技术要求：超低噪声离散式麦克风前置放大器和+48V幻象电源；麦克风输入：10路（10个卡侬接口）；线路输入：8路单插单声道/立体声自动切换混合接口；立体声输入通道：2组（4路单声道）、4路RCA输入；输出通道：2组立体主输出、4路编组输出、4路辅助输出、1组立体声监听输出、1个耳机监听输出、2个效果输出；INSERT：1组主混音断点插入、8个断点插入；USB接口：接U盘播放音乐；无线连接：内置蓝牙无线收发器，可连接手机进行播放音乐；效果器：24位DSP效果器（包括人声、小房子、大厅、回声、回声+回响、盘子、声乐板、合唱GTR，旋转GTR、颤音GTR类型），100种预设效果；USB声卡端口：支持电脑录音/播放，通过CH13/14通道回放；幻象电源：CH1-CH8每路通道带48V幻象开关独立控制；频率响应：20Hz-20kHz，±2dB；失真度：<0.03% at+0dB,22Hz-22KHz A-weighted；灵敏度：+20dB~-30dB；信噪比：<-100dBr A-weighted；单声道均衡：高频：+/-15dB @12KHz；中频：+/-15dB @100Hz-8KHz；低频：+/-15dB @80Hz；立体声均衡：高频：+/-15dB @12KHz；中频：+/-15dB @3KHz or +/-15dB @500Hz；低频：+/-15dB @80Hz；主混音串音：<-80dB @0dB 20Hz-22KHz A-weighted，主输出：0dB；电平表：2x12-点距LED电平指示表；供电电压：AC 100-240V 50/60Hz；额定功率：30W | 台 | 1
19 | 音频处理器 | 1.名称：音频处理器 2.参数及技术要求：4路模拟平衡输入和4路模拟平衡输出。集成动态范围控制（DRC）、自动增益（AGC）、反馈抑制（AFC）、自适应降噪（ANS）、自适应回声消除（AEC）、音频滤波器（GEQ、PEQ、分频器）等功能；输入通道4路平衡式话筒/线路；输出通道4路平衡式线路输出；处理器：48kHz采样频率，40-bit DSP处理器；32-bit A/D及D/A转换；幻象供电：DC 48V；频率响应：20Hz～20KHz；总谐波失真+噪声：≤0.002% OUTPUT=24dBu/1kHz；信噪比：≥110dB@1kHz 24dBu（A计权）；通道分离度：≥100dB@1kHz 24dBu（A计权）；输入阻抗(平衡式)：平衡：20KΩ；最大输出阻抗(平衡式)：平衡：100Ω；输入范围：≤+24dBu；啸叫寻找与抑制方式：全自动式陷波；陷波器：24个（静态点和动态点可配）；Q值范围：10-50；频率分辨率：1Hz；啸叫寻找时间：0.1—0.5S；传声增益：4—10dB；系统增益：0dB；分频器：具有巴特沃斯，贝塞尔，林克威治-瑞利三种高低通滤波器；均衡器：31段图示均衡器+12段参量均衡器；显示：2英寸IPS真彩显示屏，分辨率320×240 | 台 | 1
20 | 电源管理器 | 1.名称：电源管理器 2.参数及技术要求：设备采用标准1U机箱设计；8通道电源时序打开/关闭；远程控制（上电+24V直流信号）8通道电源时序打开/关闭；当远程控制有效时同时控制后板ALARM（报警）端口导通以起到级联控制ALARM（报警）功能；单个通道最大负载功率2200W，所有通道负载总功率达6000W；输入连接器：大功率线码式电源连接器；输出连接器：多用途电源插座；USB输出接口，可以接LED灯；额定输出电压：AC~220V50Hz；额定输出电流：30A；可控制电源：8路；每路动作延时时间：1秒；供电电源：VAC，220V50/60Hz，30A；单路额定输出电源：10A | 台 | 1
21 | 全数字会议系统主机 | 1.名称：全数字会议系统主机 2.参数及技术要求：话筒容量：有线话筒4096；无线话筒300；同声传译通道：63+1通道；频率响应：80Hz~16KHz；信噪比：>78dB(A)；动态范围：>80dB；总谐波失真：<0.05%；主电源：100-120VAC/200-240VACbyswitch；音频输入：LINEIN1:775mVrms平衡；2路输入凤凰端子:775mVrms平衡；LINEIN2:775mVrms非平衡；音频输出：LINEOUT1:1Vrms平衡；16路多功能输出凤凰端子:1Vrms平衡；LINEOUT2:1Vrms非平衡；输出负载：>1KΩ；EXTENSION口：1路，连接会议系统扩展设备；DANTE/NC口：1路，对接DANTE协议的外部设备；WIFI网口：1路，连接无线AP；PC网口：1路，连接电脑；DELEGATES输出接口：4路，用于连接会议发言单元；RS-232接口：2路，1路用于摄像跟踪，1路用于对接外部设备；RS-485接口：1路，用于摄像跟踪；静态功耗：30W；输出功耗：320W；有线话筒连接方式：专用电缆（6芯）；触屏控制：4.3英寸全彩触摸屏 | 台 | 1
22 | 会议话筒处理器 | 1.名称：会议话筒处理器 2.参数及技术要求：支持话筒同时开麦数量：16个有线单元+8个无线单元；频率响应：80Hz~16kHz；信噪比：>75dB(A)；动态范围：>75dB(A)；总谐波失真：<0.05%；主电源：100-240AC/50-60Hz；音频输出：LINE OUT 1: 1V 卡侬平衡输出；LINE OUT 2: 1V 莲花座非平衡输出；输出负载：>1KΩ；静态功耗：3.3W；连接方式：RJ45网口 | 台 | 1
23 | 无线话筒 | 1.名称：无线话筒 2.参数及技术要求：使用UHF640-690MHz频段；工作距离：室内大于80米、室外150米；频率范围UHF640-690MHz；调制方式宽频FM；可调范围50MHz；通道数目2×100；通道间隔250KHz；频率稳定度±0.005%以内；动态范围100dB；最大频偏±45KHz；频率响应80Hz-18Khz；综合信噪比>105dB；综合失真≤0.5%；工作温度-10℃～50℃；工作距离≤150米；接收机指标；接收机方式二次变频超外差；中频频率110MHz，10.7MHz；灵敏度BNC/50Ω；无线接口12dBμV（80dBS/N）；灵敏度调节范围12-32dBμV；离散抑制≥75dB；最大输出电平+10dBV；供电方式直流12-18V500mV输入 | 套 | 1
24 | 会议话筒 | 1.名称： 会议话筒 2.参数及技术要求：麦克风类型：心型指向性驻极体；咪芯指向性：心型；频率响应：80Hz~16KHz；麦克风输入阻抗：680Ω；灵敏度：-41±1.5dB(0dB=1V/Pa,at1KHz)；最大SPL：120dB；信噪比：>80dB(A)；串扰：>70dB；动态范围：>80dB；THD：<0.3%；最大功耗：2W；网口：2个，级联网口；供电方式：会议主机供电；尺寸(LxWxH)：113×100×36mm(不含咪杆长度)；咪杆长度及颜色：380mm黑色；安装方式：桌面式 | 台 | 6
分部小计
指挥中心呼叫中心
25 | 呼叫中心平台 | 1.名称：呼叫中心平台 2.参数及技术要求：机框式模块化设计，支持数字中继、模拟中继、TDM数字分机、TDM模拟分机；本次配置1块主控板，预装基于Linux或Unix的非嵌入式操作系统；支持双机热备份；配置中继通道30条，含授权；5用户话机许可；10个语音应答授权及许可；5个录音通道授权许可；64G SD卡；配置系统软件（含许可授权）；呼叫统计报表模块；内置电源模块；平台对接接口许可 | 套 | 1
26 | SIP话机 | 1.名称：SIP话机 2.参数及技术要求：彩色屏幕 ，320x240像素；物理按键支持电话、消息、联系人、历史记录、HOME、导航键、耳机、扬声器、音量、静音；千兆位以太网（10/100/1000）线路接口；PoE Class（IEEE 802.3af），支持802.3az；可选交流到直流5伏电源；支持基于标准的编解码器： G.711、G.726、G.729A/B、G.722、Opus1 | 台 | 5
27 | 耳机 | 1.名称：耳机 2.坐席专用单耳降噪耳机 | 个 | 5
28 | POE交换机 | 1.名称 ：POE交换机 2.参数及技术要求：全千兆二层管理型PoE交换机；8个千兆电口，支持PoE供电，2个上行光口；交换容量：336Gbps，包转发率：132Mpps；通信标准：IEEE 802.3，IEEE 802.3u，IEEE 802.3x，IEEE 802.3ab，IEEE 802.3z，IEEE 802.3ad；支持静态聚合和LACP；空载功耗：≤3.5W，满载功率：110W；支持250米远距离PoE供电（10 Mbps）;支持基于IEEE802.1Q的VLAN配置;链路聚合：支持静态聚合和LACP | 台（套） | 1
分部小计
辅材及其它
29 | 连接线 | 1.名称：连接线 2.20米延长线（一公一母） | 套 | 1
30 | 音频连接线 | 1.名称：音频连接线 2.类别：1.8米音频连接线：莲花（RCA）*1，6.35话筒插头*1，线径：0.3mm | 条 | 2
31 | 音频连接线 | 1.名称：音频连接线 2.类别：1.8米音频连接线：3.5（耳机插头）*1,6.35话筒插头*2,线径：0.3mm | 条 | 2
32 | 音频连接线 | 1.名称：音频连接线 2.类别：1.8米音频连接线：卡侬头（母）*1卡侬头（公）*1，线径：0.3mm | 条 | 6
33 | 音箱线 | 1.名称：音箱线 2.规格：EVJV2*2.5 | m | 200
34 | 音频线 | 1.名称：音频线 2.规格：纯铜RVVP3*0.75 | m | 200
35 | 网线 | 1.名称：网线 2.规格：六类非屏蔽网线 | m | 600
36 | 镀锌管 | 1.名称：镀锌管 2.规格：SC25 3.配置形式:综合考虑 | m | 150
37 | 桥架 | 1.名称：网络桥架 2.规格：200*100 3.桥架支撑架制作安装 | m | 50
38 | 设备机柜 | 1.名称：设备机柜 2.规格：42U综合机柜（宽×深×高=600mm×1000×2000mm），1条国标输出PDU | 台 | 3
39 | 集成实施服务 | 集成实施服务（包括设备安装、调测等服务） | 项 | 1
40 | 网络通信服务 | 网络服务 | 项 | 1

## 智能感知设备
智能感知设备
序号 | 名称 | 技术参数 | 单位 | 数量 | 品牌 | 型号 | 暂定单价 （元） | 暂定总价 （元）
环卫清扫保洁配套硬件
1 | 人员智能终端（4G） | 1.名称：人员智能终端（4G） 2.参数及技术要求：4G通讯网络；盲区补传功能；运动监测功能；SOS一键报警；作业轨迹及轨迹回放；近距离感知功能；语音交互功能；有运动监测功能 | 台 | 300
2 | 车辆定位终端 | 1.名称：车辆定位终端 2.参数及技术要求：工作电压：DC 9~36V;工作电流：150mA@12V;定位方式：北斗+GPS;通信网络：4G全网通;报警功能：断电报警；低压报警；震动（碰撞）报警;盲区补传功能;记录仪数据符合 GB/T 19056-2012 | 台 | 20
3 | 车载一体机-汽车行驶记录仪 | 1.名称：车载一体机-汽车行驶记录仪 2.参数及技术要求：模拟视频输入：8路复合视频（NTSC/PAL），航空头接口，支持配置HDCVI、AHD、TVI、CVBS自适应接入；网络视频输入：1路 M12 6芯航接口；编码分辨率：720P、960H、D1、CIF；双码流：支持（辅码流最高支持D1编码）；视频输出：1路AV输出分辨率支持800×600；手机接入：iOS、 Android；WiFi：可外置USB WiFi调试盒，安卓APP运维调试；设备升级：web升级、U盘升级、远程平台升级、升级工具升级；硬盘接口：1个2.5寸硬盘（SATA接口），最大支持2T；本次配置1块1T硬盘；SD卡：支持2张 最大256G；语音对讲输入：支持；RS-232接口：3个：1个前置标准DB9接口，2个背板4芯黑插接口；RS-485接口：2个：1个主线束4芯黑插，1个背板4芯黑插；USB接口：1个USB2.0接口（前面板）；CAN：2路；网络接口：1路M12 6芯航接口，可支持IPC接入；符合GB/T19056标准；陀螺仪：支持陀螺仪，支持侧翻，撞车，急加速、急减速、急转弯事件检测并报警提示；1条装车取电线 | 台 | 14
4 | 车载一体机-驾驶行为检测相机 | 1.名称：车载一体机-驾驶行为检测相机 2.参数及技术要求：传感器类型：1/4英寸CMOS；像素：100万；电子快门：PAL:1/25s~1/10000sNTSC:1/30s~1/10000s；镜头类型：定焦；镜头接口：M12；镜头焦距：4mm；镜头光圈：F1.4；视场角：水平：61.8°垂直：37.5；供电方式：12 VDC ± 30%；工作温度：–30 ℃～+70℃；工作湿度：＜95%RH（无凝结）；防护等级：IP54；产品尺寸：107.25mm×64mm×27.73mm；配置2米延长线 | 台 | 14
5 | 车载一体机-辅助驾驶分析相机 | 1.名称：车载一体机-辅助驾驶分析相机 2.参数及技术要求：传感器类型：1/2.8英寸CMOS；像素：100万；最大分辨率：1280×720；电子快门：PAL:1/25s~1/10000s；镜头类型：定焦；镜头接口：M12；镜头焦距：6mm；镜头光圈：F2.0；视场角：水平：56°垂直：31°；背光补偿：背光补偿 /强光抑制 /宽动态；白平衡：自动/手动；供电方式：12 VDC ± 25%；工作温度：–30 ℃～+70℃；工作湿度：＜95%RH（无凝结）；防护等级：IP54；配置2米延长线 | 台 | 14
6 | 车载一体机-7寸显示屏 | 1.名称：车载一体机-7寸显示屏 2.参数及技术要求：亮度：支持亮度自适应，也可以手动设置亮度；功耗：≤ 6W；显示屏：7英寸;分辨率1024*600；工作温度：－30℃～＋70℃；工作湿度：0%～95%RH（无凝结）；净重：450g；音频输出：1路扬声器输出；安装方式：直接放置（防滑）、支架固定；车载专用线：M12-4芯航空头针型转M12-4芯航空头孔型3米 | 台 | 14
7 | 车载一体机-对讲手咪 | 1.名称：车载一体机-对讲手咪 2.参数及技术要求：尺寸：φ9.7*6.5；工作电压：DC 12V；车载专用线：M12-4芯航空头针型转M12-4芯航空头孔型3米 | 台 | 14
分部小计
智慧公厕监管终端
一类公厕
8 | 物联网主机 | 1.名称：物联网主机 2.参数及技术要求：4路本地报警输入，4路继电器输出，1个网口，4个RS485，2个RS232(可复用为RS485）;4路模拟量输入接口；支持2路1080P视频接入，支持辅电输出，支持1路语音对讲，支持硬盘接口，支持SD卡接口 | 台（套） | 1
9 | 智慧公厕门头屏（有线方案） | 1.名称：智慧公厕门头屏（有线方案） 2.参数及技术要求：传输方式：RS485；产品尺寸：180*95*10MM；供电方式：12V，低电压(12V)/低功耗（40MA)；产品材质：钣金外壳，高温烤漆（磨沙黑），轻薄设计；安装方式：外挂式，安装蹲位间门头或隔断夹板上，无需开孔，外挂式隐形安装 | 套 | 12
10 | 智慧公厕无线人体红外 | 1.名称：智慧公厕无线人体红外 | 台 | 12
11 | 智慧公厕环境监测 | 1.名称：智慧公厕环境监测 2.参数及技术要求：尺寸：145*100*50mm；通讯方式：RS485；供电：DC12V；支持温度、湿度、氨气、硫化氢、PM2.5测量；空气温度测量范围：-40~80℃；测量精度：±0.3℃；分辨率：0.1℃；空气湿度测量范围：0~100%RH；测量精度：±2%RH；分辨率0.1%RH；氨气、硫化氢测量原理：电化学；氨气NH3测量范围：0~50PPM/0~100PPM；测量精度：±5%；分辨率：0.1ppm；硫化氢H2S测量范围： 0~100PPM；测量精度：±4%；分辨率：0.1ppm；PM2.5测量范围：0~999ug/m³；PM2.5测量精度：±10% | 台(套) | 2
12 | 双目人流量摄像机 | 1.名称：双目人流量摄像机 2.参数及技术要求：传感器类型：1/2.8英寸CMOS；像素：200万；最大分辨率：1920×1080；最低照度：0.002lux（彩色模式）；0.0002lux（黑白模式）；镜头类型：定焦；镜头焦距：2.1mm；镜头光圈：F1.6；通用行为分析：物品遗留；物品搬移；周界防范：绊线入侵；区域入侵；快速移动（三项均支持人车分类及精准检测）；徘徊检测；人员聚集；停车检测；人数统计：支持绊线人数统计；支持区域内人数统计，支持排队管理功能；支持拥挤检测；支持智能轨迹；支持智能信息叠加方式设置；智能编码：H.264：支持；H.265：支持；宽动态：120dB；内置MIC：支持，内置1个MIC；报警事件：无SD卡；网络断开；IP冲突；非法访问；动态检测；视频遮挡；绊线入侵；区域入侵；快速移动；物品遗留；物品搬移；徘徊检测；人员聚集；停车检测；场景变更；音频异常侦测；电压检测；外部报警；区域内人数统计；滞留报警；人数统计；人数异常检测；安全异常；接入标准：ONVIF（Profile S/Profile G/Profile T）；CGI；GB/T28181-2022（双国标）；最大Micro SD卡：512GB；RS-485接口：1个（波特率范围：1200bps～115200bps）；报警输入1路；报警输出1路；供电方式：DC12V/PoE；防护等级：IP54 | 台(套) | 2
分部小计
二类公厕
13 | 物联网主机 | 1.名称：物联网主机 2.参数及技术要求：4路本地报警输入，4路继电器输出，1个网口，4个RS485，2个RS232(可复用为RS485）;4路模拟量输入接口；支持2路1080P视频接入，支持辅电输出，支持1路语音对讲，支持硬盘接口，支持SD卡接口 | 台（套） | 48
14 | 智慧公厕环境监测 | 1.名称：智慧公厕环境监测 2.参数及技术要求：尺寸：145*100*50mm；通讯方式：RS485；供电：DC12V；支持温度、湿度、氨气、硫化氢、PM2.5测量；空气温度测量范围：-40~80℃；测量精度：±0.3℃；分辨率：0.1℃；空气湿度测量范围：0~100%RH；测量精度：±2%RH；分辨率0.1%RH；氨气、硫化氢测量原理：电化学；氨气NH3测量范围：0~50PPM/0~100PPM；测量精度：±5%；分辨率：0.1ppm；硫化氢H2S测量范围： 0~100PPM；测量精度：±4%；分辨率：0.1ppm；PM2.5测量范围：0~999ug/m³；PM2.5测量精度：±10% | 台(套) | 96
分部小计
管理平台
15 | 智慧文旅综合管理平台 | 1.名称：智慧文旅综合管理平台 2.支持基础资源（组织、设备、人、卡、车等信息）管理，提供事件中心、数据存储、电子地图、日志记录等基础功能 3.支持平台运维，提供服务部署维护功能、支持模块化升级部署、系统资源使用情况监控等运维相关功能 4.支持级联、分布式、集群，实现系统核心能力提升 5.支持双机热备，提升系统灾备能力，保障系统的可靠性 6.支持mysql数据库、云数据库，统一云、标准云、智微云，满足图片、视频、结构化数据的按需求存储 7.支持标准开放平台，提供rest ful 等多维度接口，显示数据互联互通 8.支持光栅、矢量、3D 三种类型，不同厂家的地图 9.支持自定义定制，如：皮肤切换，设备校时，表单自定义 10.支持按照用户配置的权限过滤展示组织设备树、部门人员树、数据查询 11.支持实时视频、录像回放、录像下载、电视墙、雷球联动、热成像等 | 套 | 1
16 | 智慧厕所管理系统 | 1.名称：智慧厕所管理系统 2.支持厕所基础信息管理，包括厕所名称、编号、设备关联、厕位数量、厕位类型、管理人员、保洁人员等 3.支持厕所引导屏组件自定义，包括厕所布局图、背景图、标题、厕位使用图标、环境展示组件、厕位使用情况组件、厕位使用统计组件等 4.支持厕所引导屏实时显示厕位布局图、厕位总数/空闲数、厕位是否使用、厕位使用频次、厕所环境信息、空气质量等级、天气等 5.支持管理多个厕所，实现数据汇聚；100个终端授权管理 | 套 | 1
17 | 动环管理系统 | 1.名称：动环管理系统 2.实时监测，支持动力环境监测主机接入,可接收到温湿度探测器、漏水探测器、电量仪、电池组、UPS、空调、配电开关等设备的数据信息 3.数据查询，支持以时间、组织查询并统计动环历史数据，支持以时间、组织、报警状态，报警等级查询并统计动环报警数据 4.系统配置，支持动环报警配置，具有联动视频、录像、上墙、短信、邮件、广播、抓图和门禁设置选项，支持报警级别的配置，支持配置动环数据的存储参数 | 套 | 1
18 | 信息发布管理系统 | 1.名称：信息发布管理系统 2.设备管理：支持对智能云显示终端、播放盒、信息屏进行统一管理，支持在线情况统计、远程开关、设置定时开关机、远程重启、画面图像抓取、远程升级、试听调整等功能 3.节目管理：支持快速创建节目、支持节目自定义布局，支持制作混排混播节目，支持多页节目制作 4.素材管理：支持图片、音频、视频、文档（Word、Excel、PPT、TXT、PDF）、网页、IPC通道、网络直播、滚动字幕、信息通知等多种类型素材管理 5.计划编排：支持创建普通/即时计划，支持按天、按周、按月编排普通计划，支持按时长、按次数设置紧急插播计划，支持轮播和垫片等多种播放形式计划的制作，支持计划关联设备（广告机设备/LED设备），下发播放，支持制作简易计划下发到门禁/可视对讲设备 6.统计报表：支持对素材的播放以及设备的在离线进行统计，形成统计报表 7.审核管理：支持素材、节目、日程三级审核，支持数据加密传输，保障数据安全和系统播出内容安 | 套 | 1
分部小计
分部小计
渣土车辆监测终端
19 | 车辆定位终端 | 1.名称：车辆定位终端 2.参数及技术要求：工作电压：DC 9~36V;工作电流：150mA@12V;定位方式：北斗+GPS;通信网络：4G全网通;报警功能：断电报警；低压报警；震动（碰撞）报警;盲区补传功能;记录仪数据符合 GB/T 19056-2012 | 台 | 50
分部小计
信息采集车
20 | 五菱-宏光MINIEV2024款 马卡龙 | 1.名称：五菱-宏光MINIEV2024款 马卡龙 2.参数及技术要求：续航距离：215km | 台 | 1
21 | 车载终端 | 1.名称：车辆定位终端 2.参数及技术要求：采用H.264视频格式；4/8/12路视频输入、1路视频输出，全实时录像（4/8/12 960H/720P/960P/1080P）； 4/8/12路音频输入、1路音频输出，与视频同步记录；支持1个VGA输出，1个CVBS视频输出；录像画质8级可调 | 台 | 1
22 | 机械硬盘 | 1.名称：机械硬盘 | 块 | 1
23 | 车载红外云台摄像机 | 1.名称：车载红外云台摄像机 2.参数及技术要求：云台支持多款主流百万数字高清一体机机芯及高清SENSOR 实现高清图像画面采集,采用最新H.264视频压缩算法和DSP处理芯片和平台，全数码控制，最高支持 1080P@30fps,支持 4 码流及高清抓拍,支持多种高清平台接入，全天候设计，带遮阳罩、雨刷，彻底解决黑夜无照明条件，快速捕捉目标，红外夜视有效距离100米 | 套 | 1
24 | 4p航空头延长线 | 1.名称：4p航空头延长线 | 条 | 2
25 | 云台安装支架 | 1.名称：云台安装支架 2.参数及技术要求：专为车载移动照明设备及车载移动监控设备安装而设计的稳定快速安装型支架；支架美观大方，简约，经典，加强等特点•高强度工业铝合金及不锈钢架构，抗冲击，防腐蚀，重量轻，强度大并耐氧化能力强•采用横装式安装方式，不需破坏车顶；具有安装简便，减轻设备重量和节省车辆顶部空间的优点；采用独立悬挂减震设计，不会产生共震 | 套 | 1
26 | 车载摇杆键盘 | 1.名称：车载摇杆键盘 2.参数及技术要求：三维变速控制键盘，可通过摇杆实现变速及变倍功能，PELCO-D协议，RS485控制，波特率9600Bps可选.DC12V电源供电 | 个 | 1
27 | 显示屏 | 1.名称：显示屏 2.参数及技术要求：外观结构：塑胶外壳，黑色，有遮阳罩；面板规格：10寸（16：9）；分辨率：1024*600；对比度：500:1;亮度：400cd/m²;菜单语言：中文/英文;操作控制：按键/卡片式遥控;视频输入：2路模拟视频输入PAL/NTSC制自适应，图象可上下、左右翻转 | 个 | 1
28 | 嵌入式工控机 | 1.名称：嵌入式工控机 2.参数及技术要求：CPU:J1900/内存8G/硬盘128G SATA/串口*2/USB口*4/网口*2/VGA口*1/DP*1/ /Lin-out*1/Line-in/12V DC供电/电源适配器 | 台 | 1
29 | 无限路由器 | 1.名称：无限路由器 2.宏电，H8951 4G & Wi-Fi 路由器 | 台（套） | 1
分部小计
执法终端
30 | 红外T型车载云台 | 1.名称：红外T型车载云台 2.参数及技术要求：传感器类型：1/2.8英寸CMOS；像素：400万；最大分辨率：2560*1440；最低照度：彩色：0.005lux@F1.6黑白：0.0005lux@F1.60Lux（红外灯开启）；最大补光距离：150m（红外）；补光类型：红外；雨刷功能：雨刷；镜头焦距：4.8mm~154mm；镜头光圈：F1.6～F4.0；视场角：水平：55.8°~2.3°垂直：31.9°~1.3°对角线：63.7°~2.7°；光学变倍：32倍；定时任务：预置点;巡迹;巡航;线扫；可视域功能：支持；防抖功能：电子防抖；透雾功能：电子透雾；-45网口，支持10M/100M网络数据）；供电方式：DC12V；防护等级：IP67;TVS 6000V防雷、防浪涌和防突波保护；装车取电线：3芯6.3间距孔型转3芯裸线 4米；标配车载减震器及车顶云台支架垫脚；根据车辆进行定制铝合金车顶云台支架 | 台 | 15
31 | 车载录像机 | 1.名称：车载录像机 2.参数及技术要求：模拟视频输入：2路模拟视频信号输入（4芯M12航空接口），支持本地音频，支持HDCVI，AHD，TVI，CVBS制式；相机接入：6路：2路模拟+4路IPC；网络视频输入：4路POE RJ45接口，全通道1080P；编码分辨率：1080P/720P/960H/D1/CIF；双码流：支持（辅码流最高支持D1编码）；视频输出：支持VGA输出（1280X1024,800X600），M16航空头接口支持HDMI输出支持CVBS输出，EXTEND转接；手机接入：iOS、 Android；WiFi：支持内置Wi-Fi，可连接WIFI网络；硬盘接口：1个2.5寸硬盘（SATA接口），配置1块1T硬盘；RS-232接口：3个：1个VGA触摸，一个7芯SPK接口，一个EXTEND接口；RS-485接口：1个；USB接口：3个:其中2个前置USB3.0，一个后置EXTEND转接USB2.0；HDMI接口1个；VGA接口1个；CAN1路；网络接口：1路前置RJ45接口（千兆）；供电方式：DC6V-36V 内置UPS；卫星定位：国内支持内置GPS/北斗双模；移动网络：支持内置3G/4G模块：包括电信、联通和移动；陀螺仪：支持陀螺仪，支持侧翻，撞车，急加速、急减速、急转弯事件检测并；支持报警功能；装车取电线,3芯6.3间距孔型转3芯裸线 4米 | 台 | 15
32 | 7寸触摸显示屏 | 1.名称：7寸触摸显示屏 2.参数及技术要求：操作系统：安卓10.0系统；模拟视频输入：2路同轴高清模拟输入；编码分辨率：720P；音频输出：1路；网络接口：1个M12 6芯航空头;100Mbps；处理器规格：A53四核处理器；工作主频：1.5GHz；显示屏：7英寸;分辨率1024*600；触摸屏：多点电容式触摸屏；配置5米延长线；喇叭：2W；电源：DC12V | 个 | 15
33 | 车载键盘 | 1.名称：车载键盘 2.参数及技术要求：支持指示灯状态显示；四维摇杆，按键数量达23个；支持电子锁一键控制主机开关；支持USB232485接口通信；支持u盘、鼠标、SD卡接入，方便录像备份；配置5米延长线 | 个 | 15
34 | 对讲手咪 | 1.名称：对讲手咪 2.参数及技术要求：尺寸：φ9.7*6.5；灵敏度：-38dB±3dB(at1kHz,0dB-1V/pa)；频率：20-20KHZ；阻抗：2.2KΩ 1.5V；工作电压：DC 12V；类型：全指向；车载专用线：M12-4芯航空头针型转M12-4芯航空头孔型 3米 | 台 | 15
35 | 执法记录仪 | 1.名称：执法记录仪 2.参数及技术要求：带警徽版，配件肩夹；锂离子蓄电池-3000mAh-3.8V-4.35Vchr-600mAIcr-600mAIdr-48x40x15.45mm-置入型；操作系统：Android 9.0；存储空间：2G+128G（内置128G内存卡）；屏幕尺寸：2.0英寸，分辨率320*240；视频压缩标准：H.264/H.265可选，默认H.265；视频格式：dav/mp4可选，默认dav；图像分辨率及像素：4M/16M/34M；图像格式：JPEG；连拍：2 / 3 / 5 /10连拍；网络制式：全网通；卫星定位：GPS,GLONASS,北斗（AGPS）；无线数据传输：蓝牙V4.2，NFC，WIFI (802.11 a/b/g/n/ac，2.4GHz)；红外可视距离：红外可视距离5米看清人脸，10米看清轮廓；红外切换方式：支持自动或手动，默认自动，支持亮度高中低调节；支持重点标记，自动降噪、自动曝光、自动白平衡；电池容量：3000mAh；充电时长：小于2.5h | 个 | 60
36 | 执法一体机（4G手持移动终端） | 1.名称：执法一体机（4G手持移动终端） 2.参数及技术要求：处理器：8核 2.4GHz;显示屏：6.3英寸,分辨率1080*2340，支持120HZ高刷;内部存储：8+256GB;外部存储：最大支持256GB TF卡;后摄像头：4800W+500W;前摄像头：800W;电池容量：5500mAh;网络：5G全网通;麦克风：数字MIC，智能降噪;电声：前置双喇叭;WIFI：2.4G&5G,WIFI6;蓝牙：5.1;NFC：支持;定位：GPS+北斗+格洛纳斯;外部接口：TYPE-C;SIM卡类型：双SIM卡+TF（双卡槽，其中一个支持SIM卡与TF卡混插）;传感器：光距感应,加速度，地磁 ，陀螺仪;充电指示灯：支持;系统：安卓11;尺寸：169.3*78.6*16.8;防护等级：IP68，跌落1.5米大理石板;充电器：标配，15W快充;数据线：标配，Tpye-C数据线 | 台 | 60
37 | 执法采集站（视音频记录仪采集站） | 1.名称：执法采集站（视音频记录仪采集站） 2.视音频记录仪采集站是通过USB接口自动识别记录仪设备，配合记录管理平台，对记录仪进行鉴权并自动采集授权设备上的电子证据（视频、音频和照片）的数据采集系统 3.供电方式：通过主机拓展口供电 4.拓展口（公头/母头）：左右两侧各2个，用于连接主机或扩展挂机 5.指示灯：支持，每个舱门2个指示灯，一个标示数据采集，一个标示充电 6.配置：1台采集站主机及2台记录仪采集站挂机 | 台 | 1
38 | 蓝牙打印机 | 1.名称：蓝牙打印机 2.支持蓝牙连接执法一体机，可打印电子文书 | 台 | 60
分部小计
智能感知终端
39 | 智能井盖检测传感器 | 1.名称：智能井盖检测传感器 2.参数及技术要求：安装于井盖下，井盖传感器监测到翻动井盖时，会实时将井盖的倾斜角度及报警信息上报给基站，通过传输网络将数据送给相关井盖管理单位平台系统；传感器内置三轴倾角；传输模式：NB-lot；电池容量：7600-8000mAh；电池可使用寿命：工作温度：-15~+60℃；工作湿度：5%~95%RH；工作电压:3V-3.6V；防护等级：IP68 | 台 | 100
40 | 油烟监测终端 | 1.名称：油烟监测终端 2.参数及技术要求：监测风机开启状态、净化器开启状态、油烟值、颗粒物等信息 | 台 | 47
41 | 噪音监管设备-智能型粉尘在线监测 | 1.名称：噪音监管设备-智能型粉尘在线监测 2.标配集成扬尘、温湿度、风速风向、噪音、大气压传感器；扬尘传感器参数(PM2.5/PM10）光散射原理测量原理，测量量程PM2.5：0.0μg/m³～1999.9μg/m³ ，PM10：0.0μg/m³～2999.9μg/m³；相对误差PM2.5：±10%和±8μg/m³的最大值，PM10：±15%和±10μg/m³的最大值； 3.噪声传感器参数量程30dBA～120dBA，频率响应20Hz～12.5kHz。分辨率0.1dB，等效连续声压级LAeq 4.风速测量范围0.5~50m/S，启动风速≤0.5m/s Vu=20℃，抗风强度＞70m/s，测量精度±0.5m/s（VL﹤5m/s）±3% （VL﹥5m/s），分辨率0.1m/s 5.风向测量范围0°～360°，启动风速≤0.5m/s Vu=20℃，抗风强度＞70m/s，测量精度±3°FS，分辨率22.5° 6.温度测量范围-20℃～+70℃，准确度±0.5℃，分辨率0.1℃；湿度测量范围0～100%RH，准确度±5%RH，分辨率0.1%RH 7.支持2路1080p视频接入，支持环境参数视频叠加，4路RS485和2路RS232接口（可复用为RS485），4路报警输入，4路报警输出，1路1个RJ-45 10M/100M以太网口；支持4G全网通：支持移动2G/3G/4G、联通2G/3G/4G、电信4G；支持GPS；标配GPS；支持4G短信报警；支持最大32GB micro SD卡（卡选配），支持1块2.5寸SATA硬盘内置安装，单盘最大容量为10T，用于视频录像存储（硬盘选配）；支持语音对讲，支持50000条日志记录，包括报警事件、遥测数据、操作日志，时间带日期功能；6路DC12V辅电输出，总功率24W；供电方式AC100~AC240V，50Hz/60Hz，空载功耗：25W满载功耗：60W；工作环境-20℃~+60℃10%~90%RH；尺寸929.0mm×703.0mm×146.5mm（长x宽x深）；抱箍安装 | 台 | 14
42 | 噪音监管设备-IPC报警音柱 | 1.名称：噪音监管设备-IPC报警音柱 2.参数及技术要求：功率：≥30W；信号输入灵敏度： 300mV （±50mV）；频率响应： 300Hz～8KHz；灵敏度/声压级： 92db(±3db)；谐波失真： THD≤10%；指示灯 2个；USB接口 1个；拨码开关 1个；音量调节 2个，线路、本地音量电位器；供电方式 ：DC12V3A；环境可靠性指标： ≤90%（无凝结）≥IP66；EMC可靠性指标： GB8898-2011；箱体板材： K＝A；安装方式： 壁挂吊装；表面处理： 高强度白色喷漆；面网： 白色平面网 | 台 | 14
43 | 内涝防汛监测终端 | 1.名称：内涝防汛监测终端 2.支持发布报警时警灯闪烁，夜晚报警效果更明显 3.支持通过平台一键喊话、站点手动发布报警信息，通过高音喇叭能远距离大范围语音驱逐违法人员、周知居民报警信息 4.支持水位监测、漂浮物堆集监测、闸门状态监测等功能，支持对接雨量、气象等信息采集，支持智能水利平台的对接管理 5.支持LED预警显示屏显示时间、雨量信息、降雨时长信息等 6.支持一键紧急报警，支持手持麦克报警喊话 7.支持配置防盗警戒枪机，警戒监测，防止蓄意破坏、盗取设备 8.支持通过雨量计（气象站）采集雨量信息，也可扩展对接大气压强、温度、湿度等气象信息，通过前端设备上传至平台 | 台 | 16
分部小计
视频监控系统
44 | 多场景抓拍警戒球 | 1.名称：多场景抓拍警戒球 2.参数及技术要求：传感器类型：全景：1/1.8英寸CMOS；细节：1/1.8英寸CMOS；像素：全景：800万；细节：800万；最大分辨率：全景：5376×1520 细节：3840×2160；最低照度：全景：彩色：0.001ux@F1.0黑白：0.0001Lux@F1.0 0Lux（红外灯开启）细节：彩色：0.005Lux@F1.4黑白：0.0005Lux@F1.4 0Lux（红外灯开启）；最大补光距离：全景：30m（白光）；细节：250m（红外）；补光类型：全景：白光；细节：红外+白光；镜头焦距：全景：2.8mm细节：5.5-220mm；镜头光圈：全景：F1.0细节：F1.4-F4.5；视场角：全景：水平：195°±5° 垂直：50°细节：水平：61.8°~2.2° 垂直：36.3°~1.3° 对角线：69.2°~2.4；光学变倍：全景：NA ；细节：40倍；补光灯数量；全景：4颗（白光灯）；细节：6颗（红外灯） 2颗（白光灯）；补光类型：全景：白光；细节：红外+白光；存储功能：FTP；Micro SD卡（最大支持512G）；NAS；视频压缩标准：Smart H.265;H.265;Smart ；H.264;H.264B;H.264M;H.264H;MJPEG；网络接口：1个（RJ-45母头网口，支持100M/1000M网络数据）；接入标准：GB/T28181;ONVIF（Profile S & Profile G & Profile T）;CGI;GA/T1400;SDK；标配电源 | 台 | 20
45 | 网络枪式摄像机 | 1.名称：网络枪式摄像机 2.参数及技术要求：传感器类型：1/1.8英寸CMOS；像素：800万；最大分辨率：3840×2160；最低照度：0.002lux(彩色模式)；0.0002lux(黑白模式)；0lux(补光灯开启)；最大补光距离：120m（红外）；补光灯：4颗（红外灯）；镜头类型：电动变焦；镜头焦距：2.7mm～12mm；镜头光圈：F1.8；视场角：水平：109°～30°；垂直：56°～17°；对角：131°～35°；通用行为分析：物品遗留；物品搬移；标配电源 | 台 | 204
46 | 监控杆件及基础-杆高3米 | 1.名称：监控杆件及基础-杆高3米 2.参数及技术要求：杆高3米、横臂2米，杆体采用优质材料制作与城区风格一致；包含立杆地笼制作，防雷接地及其他工作 3.基础混凝土综合考虑 | 套 | 82
47 | 监控杆件及基础-杆高4米 | 1.名称：监控杆件及基础-杆高4米 2.参数及技术要求：4米单立柱，杆体采用优质材料制作与城区风格一致；包含立杆地笼制作，防雷接地及其他工作 3.基础混凝土综合考虑 | 套 | 0
48 | 室外防水监控箱 | 1.名称：室外防水监控箱 2.产品尺寸 （高x宽x深） 450mmx380mmx226mm 外壳材质：SPCC，厚度1.2mm 3.安装方式：1、螺杆-抱箍安装：适用于直径Φ130mm~Φ240mm的立杆2、抱箍-托盘安装3、螺丝-托盘安装 4.参数及技术要求：额定输入电压：220Vac/50Hz；总断路器：230Vac/32A x1pc；分断路器：230Vac/16A x2pcs；三孔插座：250Vac/16A x2pcs；电源防雷器：385Vac/40kA x1pc；二合一防雷器：大华DH-PFM412D-RP/（AC24V/DC12V） x1pc；温控器：35℃±5℃；散热风扇：220Vac/9225 x1pc；工作温度：-30℃~+70℃；防护等级：IP44；执行标准：GB 7251.3-2017 | 台 | 154
49 | 绝缘护套软线 | 1.名称：绝缘护套软线 2.RVV-3*1.5 | m | 8150
50 | 电力引入费 | 1.名称：电力引入费 2.前端设备外场电力接入费（电力公司对本次建设点位做电力引出、开户、电表等） | 项 | 183
51 | 单点电费 | 1.名称：单点电费 2.平均每个点位2个设备，每个设备约30W，每个点位一天约1KW,1KW约1元（含线路损耗) 3.时限3年 | 项 | 181
52 | 机箱接地 | 1.名称：机箱接地 2.含2.5mm²接地线及铜鼻子 3.结合施工点位综合处理 4.每个杆子基础和挂式机箱为一处，接地极(板、桩)制作、安装，基础接地网安装 5.接地电阻测试 | 项 | 107
53 | 网线 | 1.名称：网线 2.规格：六类非屏蔽网线 | m | 1350
54 | 电源线 | 1.名称：电源线 2.RVV-2*1.5 | m | 2049
55 | 设备安装紧固件及标签标识 | 1.名称：设备安装紧固件及标签标识 2.设备紧固件金属抱箍2条，防水标签、电工胶布、六类水晶头等 3.包含安装。 | 套 | 226
56 | UPVC25管 | 1.名称：UPVC25阻燃管 | m | 6973
57 | 插板 | 1.名称：插板 2.1.5米线三孔8位插板 | 个 | 103
58 | 球机支架 | 1.名称：球机支架 2.参数及技术要求：安装方式：壁装；承重：9.0kg；执行标准：Q/DXJ 064-2018；外观颜色：白色 | 个 | 20
59 | 枪机支架 | 1.名称：枪机支架 2.参数及技术要求：安装方式：壁装；承重：1kg；旋转角度：水平：0~360°,竖直：-60°~0°；材质：铝合金；执行标准：Q/DXJ 064-2018 | 个 | 83
60 | 杆装万向节 | 1.名称：杆装万向节 2.参数及技术要求：尺寸为100.6*120.0*85.0mm；采用铝合金材质，不易生锈；白色；重量为0.3kg；支持最大承重5.0kg；支持面装安装方式 | 个 | 121
61 | 开挖恢复水泥砼路面 | 1.名称：开挖恢复水泥砼路面 2.开挖恢复水泥砼路面，混凝土型号综合考虑，含路面恢复及材料 3.垫层恢复 4.挖土深度:300mm，预埋PEΦ50管材 5.回填平整、夯实 6.渣土清运 | 米 | 187
62 | 开挖恢复人行道花砖 | 1.名称：开挖恢复人行道花砖 2.开挖恢复人行道花砖，面砖材质规格综合考虑，含路面恢复及材料 3.垫层恢复 4.挖土深度:300mm，预埋PEΦ50管材 5.回填平整、夯实 6.渣土清运 | 米 | 4322
63 | 开挖恢复绿化带土泥路面 | 1.名称：开挖恢复绿化带土泥路面 2.开挖恢复绿化带土泥路面，含路面恢复及材料 3.垫层恢复 4.挖土深度:300mm，预埋PEΦ50管材 5.回填平整、夯实 6.渣土清运 | 米 | 374
64 | 基础开挖及浇筑 | 1.名称：基础开挖及浇筑 2.800mm*800mm*1000mm开挖 3.C25砼浇筑 4.钢筋综合考虑 5.渣土清运 | 套 | 95
65 | 接线井 | 1.名称：接线井 2.井盖尺寸：400mm*400mm 3.井身MU7.5红砖砌筑 4.球墨铸铁方形井盖 | 个 | 75
66 | 服务器接入交换机 | 1.名称 ：服务器接入交换机 2.交换能力590Gbps，包转发速率220Mpps 3.配置可插拔双电源、可插拔双风扇，出风方向可根据机房实际需求配置，如电源侧出风或者端口侧出网 4.配置24个千兆电口，4个万兆SFP+接口（满配光模块） | 台（套） | 4
67 | 视频接入边界设备-网闸 | 1.名称：视频接入边界设备-网闸 2.产品为标准机架式设备，配置冗余电源；内外网分别提供CONSOLE口1个，USB口2个，千兆电口6个，千兆SFP光纤插槽2个，管理口与业务口相互独立 3.产品整机吞吐量1Gbps，最大并发连接数12万 4.产品支持纯IPv6网络环境，能够在纯IPv6网络环境下正常工作 5.产品支持HTTP/HTTPS/FTP/SMTP/POP3等应用协议;支持文件传输方向可控，实现单向或双向传输 6.产品支持视频控制信令识别过滤、视频流格式识别、动态分离传输、安全隔离等功能，通过基于GB/T 28181-2022《公共安全视频监控联网系统信息传输、交换、控制技术要求》标准的检测检验 7.产品支持视频功能类型过滤，包括实时点播、历史回放、录像下载、云台控制、回放控制、录像检索、设备查询等 8.产品支持连接保护 | 台（套） | 1
68 | 光模块 | 1.名称：光模块 2.万兆光模块 3.与交换机为同一品牌 | 块 | 24
69 | 网络对接 | 1.名称：网络对接 2.视频专网对接技术支持 3.含设备调试及技术支撑 | 项 | 1
70 | 集成实施服务 | 集成实施服务（包括设备安装、调测等服务） | 项 | 1
71 | 网络通信服务 | 网络服务 | 项 | 1

## 天网平台扩建
天网平台扩建
序号 | 名称 | 技术参数 | 单位 | 数量 | 品牌 | 型号 | 暂定单价 （元） | 暂定总价 （元）
AI能力共享平台
1、硬件资源
1 | 数据存储系统 | 1.名称：数据存储系统 2.参数及技术要求：主处理器：高性能六核处理器；高速缓存：16GB DDR4 主频2666MHz；电源冗余：1+1冗余电源；硬盘个数：配置 1块 240G企业级固态硬盘；配置48块8TB企业硬盘；采用Erasure Code冗余技术，数据分片后存储至多台节点中，支持设备级、硬盘级容错；支持N+M多种容错模式（N+1，N+2，N+3，N+4），磁盘利用率为N/（N+M）；支持录像业务级别按空间、时间的循环覆盖；支持融合存储，支持视频、图片、文档等数据混合存储；支持视频录像能以文件方式被第三方应用从云存储中直接读取；支持存储节点间基于性能和容量的负载均衡，节点内部基于硬盘性能和容量的负载均衡；在80%磁盘利用率下，最大容忍四台存储节点同时故障，历史录像不丢失 | 台 | 1
分部小计
2、软件系统
2 | 视图管理系统 | 1.名称：视图管理系统 2.参数及技术要求：支持用户管理、角色管理、菜单管理，支持用户关联角色，角色绑定菜单；支持应用管理、部门管理、行政区划管理、数据字典管理、系统日志管理；支持个人中心管理、操作向导及全景视图查看 | 套 | 1
3 | 视图共享系统 | 1.名称：视图共享系统 2.参数及技术要求：支持资源一张图与点位检索，点位详情浏览，视频资源申请发起;支持视频共享申请、授权、审批、协调管理;支持视频资源目录与检索，点位权限变更;支持调阅权限管理、视频调阅日志;支持对视频目录统计、视频调阅统计 | 套 | 1
4 | AI能力共享系统 | 1.名称：AI能力共享系统 2.参数及技术要求：支持能力目录与检索，能力详情浏览，解析能力申请发起;支持能力申请管理，能力审批管理;支持能力资源列表展示及检索、能力申请单/任务单关联;支持添加、启动、编辑、暂停、删除解析任务;支持解析任务轮巡分析;支持告警检索，告警详情，告警核验;支持告警订阅，订阅者管理，告警订阅管理，告警订阅日志;支持点位关联能力，点位规则配置;支持算法列表与查询，算法信息编辑，算法上架/下架，算法浏览/使用统计;支持能力资源统计分析；告警统计分析 | 套 | 1
5 | 流媒体管理系统 | 1.名称：流媒体管理系统 2.参数及技术要求：视频设备接入模块：支持国标、Onvif，大华协议、海康协议等接入各类型的前端设备；抓拍数据接入模块：支持人脸、车辆卡口设备接入以及结构化数据接入；视频图片存储模块：支持视频和图片的基础存储业务，包括录像计划，图片计划配置管理，包括视频流按通道和类型进行分类，并进行相应的索引创建等；流媒体转发模块：支持流媒体动态负载均衡，弹性扩容，具备快速故障接管能力支持RTSP,HLS,FLV等流媒体协议；视频能力：最大视频存储300路且最大带宽≤800Mbps，最大64路或256Mbps转发 | 套 | 1
分部小计
分部小计
二、AI能力底座
1、硬件资源
6 | 智能分析卡 | 1.名称：智能分析卡 2.配套相应的服务器，可实现快速高效的视频和图像分析、算法特征提取等工作 3.半精度（FP16）：50 TFLOPS（峰值算力） 4.整数精度（INT8）：100 TOPS（峰值算力） | 张 | 6
分部小计
2、软件系统
7 | AI智能算法 | 1.名称：AI智能算法 2.与招标文件所要求的智能算法一致 | 路 | 40
8 | AI能力管理软件 | 1.名称：AI能力管理软件 2.参数及技术要求：支持算法仓对算法的统一管理，多种类型算法形成算法;支持算力资源的灵活管理，包括CPU、内存、各类解析、计算卡;支持多个服务集群管理及运行监控，单个节点故障时，通过集群调度功能，保证业务不中断;支持对算力的授权使能管理，按照算力进行授权管理;支持任务优先级抢占;提供标准对接接口，支持第三方算法接入到视图智能引擎算法仓中；支持把第三方算法调度、加载到算力资源上，实现算法实例化；支持业务平台指定算法进行任务分析，由视图智能引擎实现算力和任务的灵活调度;支持算法定义，可对算法识别的目标及算法规则进行自由组合，形成多种算法;支持算力预计算，通过对资源的整合，统计分析，提前计算出将来时间段的算力资源情况;可以支持根据算法、通道组合分别按时间、间隔、周期等设置不同的预设策略 | 套 | 1
分部小计
三、数据对接平台
9 | 国标网关对接系统 | 1.名称：国标网关对接系统 2.参数及技术要求：处理器：2 × Intel XEON 4210 2.2G 9.6UPI 13.75M 10C 85W;内存：配置内存32GB;机械盘：2 × 2TB 3.5寸硬盘,7200转，SATA接口；固态硬盘：1 × 2.5寸 480G SATA;RAID控制器：LSI SAS3008 SAS卡(IR)/无缓存;网络接口：4个千兆网口;电源：双电源：550W 白金电源模块;功耗：280W;支持国标GB/T 28181-2022;支持16个外域的接入;支持国标视频推送 | 台（套） | 1
10 | 数据摆渡系统 | 1.名称：数据摆渡系统 2.参数及技术要求：处理器：2 × Intel XEON 4210 2.2G 9.6UPI 13.75M 10C 85W;内存：配置内存32GB;机械盘：2 × 2TB 3.5寸硬盘,7200转，SATA接口；固态硬盘：1 × 2.5寸 480G SATA;RAID控制器：LSI SAS3008 SAS卡(IR)/无缓存;网络接口：4个千兆网口;电源：双电源：550W 白金电源模块;功耗：280W;基线数据对接（同网侧、过网闸）;可满足性能指标：两张图（500K+50K）400W/天、一张图（50K）600W/天、不带图≥1000W/天;产品特性与支持协议范围：支持各大厂商私有协议定制对接;业务数据承接范围：平台间的结构化数据和图片对接;通道管理：可以根据通道的关系绑定;任务管理：支持根据需求，配置不同的数据源 | 台（套） | 1
11 | 集成实施服务 | 集成实施服务（包括设备安装、调测等服务） | 项 | 1
12 | 网络通信服务 | 网络服务 | 项 | 1